## Kosztorys INW + PRZEDM
Kosztorys ofertowy (ślepy) | [6 empty] | PRZEDMIAR ROBÓT
Przebudowa drogi zapewniającej dojazd do gruntów rolnych wsi Żebrówka, gm. Kałuszyn
Lp. | Nr SSTWiORB | Wyszczególnienie robót | Jedn. | Ilość | Cena jedn. (zł) | Wartość (zł) | Lp. | Nr SSTWiORB | Wyszczególnienie robót | Jedn. | Ilość
1 | 3 | 4 | 5 | 6 | 7 | 8 | 1 | 3 | 4 | 5 | 6
ROBOTY DROGOWE | [6 empty] | ROBOTY DROGOWE
X | D.01.00.00 | ROBOTY PRZYGOTOWAWCZE I ROZBIÓRKOWE | X | X | X | X | X | D.01.00.00 | ROBOTY PRZYGOTOWAWCZE I ROZBIÓRKOWE | X | X
1 | D.01.01.01 | Obsługa geodezyjna obiektu: | x | x | x | x | 1 | D.01.01.01 | Obsługa geodezyjna obiektu: | x | x
|  | 1) Odtworzenie trasy i punktów wysokościowych | km | 0.25 |  |  |  |  | 1) Odtworzenie trasy i punktów wysokościowych | km | 0.25
|  | 2) Inwentaryzacja powykonawcza obiektu | kpl | 1 |  |  |  |  | 2) Inwentaryzacja powykonawcza obiektu | kpl | 1
X | D.04.00.00 | PODBUDOWY | X | X | X | X | X | D.04.00.00 | PODBUDOWY | X | X
2 | D.04.01.01 | Wykonanie i profilowanie koryta drogi wraz przygotowaniem podłoża pod wykonanie warstw konstrukcyjnych nawierzchni drogowej (do wymaganej rzędnej) i usunięciem istniejących elementów utwardzenia nawierzchni (drobnych betonowych elementów prefabrykowanych, brukowca, kamienia polnego itp.) | m2 | 1321 |  |  | 2 | D.04.01.01 | Wykonanie i profilowanie koryta drogi wraz przygotowaniem podłoża pod wykonanie warstw konstrukcyjnych nawierzchni drogowej (do wymaganej rzędnej) i usunięciem istniejących elementów utwardzenia nawierzchni (drobnych betonowych elementów prefabrykowanych, brukowca, kamienia polnego itp.) 5,2*250+21 (włączenie) | m2 | 1321
3 | x | Podbudowa nawierzchni drogowej: | x | x | x | x | 3 | x | Podbudowa nawierzchni drogowej: | x | x
| D.04.02.01a | 1) Podbudowa drogi z materiału niespoistego (pospółki) grubości 20cm - warstwa dolna (odsączająca) | m2 | 1321 |  |  |  | D.04.02.01a | 1) Podbudowa drogi z materiału niespoistego (pospółki) grubości 20cm - warstwa dolna (odsączająca) (5,2*250)+21 | m2 | 1321
| D.04.04.01b | 2) Podbudowa drogi z kruszywa niezwiązanego, łamanego stabilizowanego mechanicznie (0/31,5) o grubości 15cm - warstwa górna | m2 | 1294 |  |  |  | D.04.04.01b | 2) Podbudowa drogi z kruszywa niezwiązanego, łamanego stabilizowanego mechanicznie (0/31,5) o grubości 15cm - warstwa górna (5,1*250)+19 | m2 | 1294
RAZEM NETTO =
VAT - 23 % =
RAZEM BRUTTO =

## TWES
TABELA WARTOŚCI ELEMENTÓW SCALONYCH
Przebudowa drogi zapewniającej dojazd do gruntów rolnych wsi Żebrówka, gm. Kałuszyn
Lp. | Pozycje kosztorysowe | Wyszczególnienie robót | Wartość netto | Podatek VAT | Wartość brutto
1 | 2 | 3 | 4 | 5 | 6
ROBOTY DROGOWE
1 | 1 | ROBOTY PRZYGOTOWAWCZE I ROZBIÓRKOWE | 6625 | 1523.75 | 8148.75
1 | D.01.01.01 | Obsługa geodezyjna obiektu: | x | x | x
|  | 1) Odtworzenie trasy i punktów wysokościowych | 0.25 | 16500 | 4125
|  | 2) Inwentaryzacja powykonawcza obiektu | 1 | 2500 | 2500
2 | 2-3 | PODBUDOWY | 130029.7 | 29906.831 | 159936.531
2 | D.04.01.01 | Wykonanie i profilowanie koryta drogi wraz przygotowaniem podłoża pod wykonanie warstw konstrukcyjnych nawierzchni drogowej (do wymaganej rzędnej) i usunięciem istniejących elementów utwardzenia nawierzchni (drobnych betonowych elementów prefabrykowanych, brukowca, kamienia polnego itp.) | 1321 | 19.7 | 26023.7
3 | x | Podbudowa nawierzchni drogowej: | x | x | x
| D.04.02.01a | 1) Podbudowa drogi z materiału niespoistego (pospółki) grubości 20cm - warstwa dolna (odsączająca) | 1321 | 18 | 23778
| D.04.04.01b | 2) Podbudowa drogi z kruszywa niezwiązanego, łamanego stabilizowanego mechanicznie (0/31,5) o grubości 15cm - warstwa górna | 1294 | 62 | 80228
ŁĄCZNA KWOTA: |  |  | 136654.7 | 31430.581 | 168085.281